## PEX8608_Pinout_List
PLX Confidential
PEX 8608
Location | Signal
L14 | PEX_LANE_GOOD2#
L12 | PEX_LANE_GOOD3#
A14 | PEX_LANE_GOOD6#
C2 | PEX_LANE_GOOD7#
N10 | PEX_PERn2
N12 | PEX_PERn3
B5 | PEX_PERn6
B3 | PEX_PERn7
P10 | PEX_PERp2
P12 | PEX_PERp3
A5 | PEX_PERp6
A3 | PEX_PERp7
N9 | PEX_PETn2
N11 | PEX_PETn3
B6 | PEX_PETn6
B4 | PEX_PETn7
P9 | PEX_PETp2
P11 | PEX_PETp3
A6 | PEX_PETp6
A4 | PEX_PETp7
D2 | GPIO0
M1 | GPIO10
P2 | GPIO11
P1 | GPIO12
L3 | GPIO13
J1 | GPIO7
H1 | GPIO8
K1 | GPIO9
G13 | I2C_ADDR0
D14 | JTAG_TMS
L11 | VDD25
C8 | VDD25A
F7 | VSS_THERMAL
F8 | VSS_THERMAL
F9 | VSS_THERMAL
H7 | VSS_THERMAL
H9 | VSS_THERMAL
J10 | VSS_THERMAL
J5 | VSS_THERMAL
K9 | VSS_THERMAL
J13 | EE_CS#
K14 | EE_DI
H14 | EE_DO
J14 | EE_SK
B13 | FATAL_ERR#
D1 | GPIO1
M2 | GPIO14
N2 | GPIO15
K12 | GPIO16
E3 | GPIO2
D3 | GPIO29
E2 | GPIO3
A2 | GPIO30
E1 | GPIO4
F2 | GPIO5
J4 | GPIO6
F11 | I2C_ADDR1
G14 | I2C_ADDR2
F14 | I2C_SCL0
F13 | I2C_SCL1
F12 | I2C_SDA0
E14 | I2C_SDA1
E13 | JTAG_TCK
D12 | JTAG_TDI
E12 | JTAG_TDO
C13 | JTAG_TRST#
C7 | NC
M8 | NC
N1 | NC
J12 | PEX_INTA#
P14 | PEX_LANE_GOOD0#
M13 | PEX_LANE_GOOD1#
B1 | PEX_LANE_GOOD4#
B14 | PEX_LANE_GOOD5#
L13 | PEX_NT_RESET#
N3 | PEX_PERn0
N5 | PEX_PERn1
B12 | PEX_PERn4
B10 | PEX_PERn5
P3 | PEX_PERp0
P5 | PEX_PERp1
A12 | PEX_PERp4
A10 | PEX_PERp5
H13 | PEX_PERST#
N4 | PEX_PETn0
N6 | PEX_PETn1
B11 | PEX_PETn4
B9 | PEX_PETn5
P4 | PEX_PETp0
P6 | PEX_PETp1
A11 | PEX_PETp4
A9 | PEX_PETp5
A7 | PEX_REFCLK_CFCn
B7 | PEX_REFCLK_CFCp
P8 | PEX_REFCLKn
N8 | PEX_REFCLKp
P7 | REXT_A0
B8 | REXT_A1
N7 | REXT_B0
A8 | REXT_B1
C14 | SHPC_INT#
J11 | STRAP_DEBUG_SEL0
C3 | STRAP_FAST_BRINGUP#
H12 | STRAP_NT_ENABLE#
G1 | STRAP_NT_P2P_EN#
J3 | STRAP_NT_UPSTRM_PORTSEL0
J2 | STRAP_NT_UPSTRM_PORTSEL1
K3 | STRAP_NT_UPSTRM_PORTSEL2
M3 | STRAP_NT_UPSTRM_PORTSEL3
M12 | STRAP_PLL_BYPASS#
A1 | STRAP_PORTCFG0
B2 | STRAP_PORTCFG1
K13 | STRAP_PROBE_MODE#
D13 | STRAP_RESERVED16
F4 | STRAP_RESERVED17#
C4 | STRAP_SERDES_MODE_EN#
C1 | STRAP_UPCFG_TIMER_EN#
K2 | STRAP_SPARE0#
L2 | STRAP_SPARE1#
M4 | STRAP_SSC_ISO_ENABLE#
P13 | STRAP_TESTMODE0
N14 | STRAP_TESTMODE1
M14 | STRAP_TESTMODE2
N13 | STRAP_TESTMODE3
L1 | STRAP_SMBUS_EN#
F3 | STRAP_UPSTRM_PORTSEL0
F1 | STRAP_UPSTRM_PORTSEL1
H2 | STRAP_UPSTRM_PORTSEL2
G2 | STRAP_UPSTRM_PORTSEL3
C12 | THERMAL_DIODEn
A13 | THERMAL_DIODEp
D10 | VDD10
D5 | VDD10
D6 | VDD10
D9 | VDD10
E11 | VDD10
E4 | VDD10
G11 | VDD10
G4 | VDD10
H11 | VDD10
H4 | VDD10
K11 | VDD10
K4 | VDD10
L10 | VDD10
L5 | VDD10
L6 | VDD10
L9 | VDD10
D7 | VDD10A
D8 | VDD10A
L7 | VDD10A
L8 | VDD10A
D11 | VDD25
D4 | VDD25
L4 | VDD25
G12 | VDD25A
G3 | VDD25A
M7 | VDD25A
C10 | VSS
C11 | VSS
C5 | VSS
C6 | VSS
C9 | VSS
H3 | VSS
M10 | VSS
M11 | VSS
M5 | VSS
M6 | VSS
M9 | VSS
E10 | VSS_THERMAL
E5 | VSS_THERMAL
E6 | VSS_THERMAL
E7 | VSS_THERMAL
E8 | VSS_THERMAL
E9 | VSS_THERMAL
F10 | VSS_THERMAL
F5 | VSS_THERMAL
F6 | VSS_THERMAL
G10 | VSS_THERMAL
G5 | VSS_THERMAL
G6 | VSS_THERMAL
G7 | VSS_THERMAL
G8 | VSS_THERMAL
G9 | VSS_THERMAL
H10 | VSS_THERMAL
H5 | VSS_THERMAL
H6 | VSS_THERMAL
H8 | VSS_THERMAL
J6 | VSS_THERMAL
J7 | VSS_THERMAL
J8 | VSS_THERMAL
J9 | VSS_THERMAL
K10 | VSS_THERMAL
K5 | VSS_THERMAL
K6 | VSS_THERMAL
K7 | VSS_THERMAL
K8 | VSS_THERMAL